## Sheet1
附件2
重庆市应急救援装备物资编码表
装备类别 | 装备类型 | 装备名称 | 装备编号 | 要求及说明
一、森林扑灭火装备 | 指挥侦观装备 | 普通望远镜 | 1101 | 用于安全检查远距离观察。(1)放大倍率≥8倍，黄昏系数≥13; (2)实际视场≥50°,1km视野>100m (3)充氮防雾，重量<0.6kg,
|  | 红外望远镜 | 1102 | 可夜间使用。
|  | 热成像夜视仪 | 1103 | 用于隐患火点探测。液晶显示屏，可调整图像显示等，电池续航≥5h。
|  | 有毒气体检测仪 | 1104 | 便携式多功能气体检测仪，检查氧气、一氧化碳、二氧化氮等气体浓度，泵吸式，声光双重报警，可充电电池，半导体传感器
| 森林灭火主战装备 | 便携式水泵 | 1201 | 四冲程、单缸、风冷汽油机、自回式手拉绳启动/电启动，扬程≥60m
|  | 重型水泵 | 1202 | 发动机手电双启动，发动机功率≥25kW。水平射程≥25m,流量≥90L/min,压力≥ 10MPa,吸程≥5m(具有自吸功能，无需注水及抽真空)。
|  | 移动蓄水池 | 1203 | 主要用于森林灭火使用，放置在林区扑火有利位置，遇林火可作为水泵等以水灭火水源载体，容积≥30t。
|  | 风力灭火机 | 1204 | 利用高强度的气流对森林火灾火源进行压制、扑灭。功率≥4kW,有效灭火距离≥2m,出 风口风量≥1600m³/h,油箱容量≥2.4L,质量≤10kg,风速≥110m/s。
|  | 油锯 | 1205 | 两冲程发动机，功率≥5kW,重量≤8kg,燃油箱容积≥0.8L。
|  | 割灌机 | 1206 | 用于割除易燃灌木野草，打通火灾入场通道。发动机为四冲程汽油机，功率≥1.5kW。
|  | 水枪 | 1207 | 容量≥20L,质量≤2.5kg,满载水量≤25kg;可灌装A类/B类泡沫，耐腐蚀，配备高强度可调腰带及肩带。
|  | 点火器 | 1208 | 质量≤2kg,容积≤2L,点烧距离≥1300m,点火速度≤8km/h。
|  | 攀登设备 | 1209 | 包含索降背带(安全带)、主绳、11mm索降绳(静力绳)、下降器、上升器、扁带、主锁、保护器、装备包等器材。
|  | 组合工具 | 1210 | 用于初期森林火灾灭火一、二号工具组合。
|  | 高压细水雾灭火机 | 1211 | 水袋容积≥20L,喷头分为直流和雾化喷头，平均射程≥10m,连续工作≥15min,可伸缩
|  | 二号工具 | 1212 | 铁扫把，用于火灾初期补救
| 消防水罐车 | 大中型消防水罐车 | 1301 | 用于小范围火灾早期扑灭火，载水≥3m³。
|  | 中小型消防水罐车 | 1302 | 用于小范围火灾早期扑灭火，载水≥1.5m³。
| 单兵防护装备 | 个人防护套装 | 1401 | 用于灭火救援个体防护，包含防火头盔、防火服、扑火服、应急背囊、防火防扎鞋、扑火鞋、防火头套、防火手套、头灯、护目镜、防毒面具等装备。
| 灭火消耗器材 | 水龙带（水泵用） | 1501 | 40mm水带
|  | 水龙带背囊 | 1502
|  | 水泵配件包 | 1503
|  | 干粉灭火弹 | 1504
二、防汛抗旱装备 | 指挥侦观装备 | 无人侦测船 | 2101 | 用于灾害现场水面巡航、检测、采样，获取灾害信息等。具有语音喊话、拍照取证、视频传输、智能避障等功能，搭载测深仪、无线传输设备、数据存储设备等，船体自重≤10kg
|  | 水深探测仪 | 2102 | 用于应急救援任务中，探测水域水深。量程≥150m，精度≤±1%，最小显示分辨率≤ 1mm，发射频率200～2000kHz。
|  | 电流探测仪 | 2103 | 测试电流漏电位置，保护人员安全。
|  | 水下机器人 | 2104 | 用于水下结构深潜探测，搭载推进器、探照灯、超清摄像机、机械臂等系统，具备水下视频实时回传功能。水下探测深度≥50m，防水等级≥IP67。
|  | 流速探测仪 | 2105 | 用于液体流速监测，水上救援探测河水流量。测量流速≥5m/s，持续工作时间≥8h。
| 抗洪抢险主战装备 | 高扬程潜水泵 | 2201 | 用于洪涝灾害时地铁、隧道应急排水。重量≤90kg，功率≥50kW,流量≥100m³/h，扬程≥100m,连续工作时间≥12h，含水带、电缆等。
|  | 移动式排水发电照明泵站 | 2202 | 用于暴雨洪涝灾害导致的较小空间内涝紧急排水。单台水泵额定排水量≥1000m³/h,单台水泵额定扬程≥15m,发电机功率≥15kW,照明塔功率≥500W,油箱容积≥150L。
|  | 磁吸式巡检工作棒 | 2203 | 采用固态LED光源作照明，亮度高、寿命长，聚光照射距离可达50米以上，有磁力吸附功能，带有两个磁铁座，可以非常牢靠的吸附在铁质材料表面。
|  | 组合式防洪板（每套10张） | 2204 | 用于堤防漫溢险情和地下车库、地下通道等临时加高，合金聚酯复合材料可拆卸式防洪板，有效挡水高度≥50cm,长≥75cm,宽≥95cm,高≥60cm,厚度≥6mm。
|  | 排水抢险车 | 2205 | 用于暴雨洪涝灾害导致的较小空间内涝紧急排水。由高通过性和机动性皮卡车搭载发电机组、大流量潜水泵、水泵控制柜、排水软管、浮圈等，具备移动水泵、移动电源功能和远程监控调度系统功能，排水量≥500m³/h。
|  | 大流量排水抢险车 | 2206 | 用于暴雨洪涝灾害导致的城市下沉隧道、地下商场、社区地下室、能源物流管廊等地下空间大面积严重淹没时的紧急抽排水。具备排水、供水、照明功能，能够实现大流量与高扬程间有效切换，一体化集成车载，连续工作时间≥12h,排水量≥3000m³/h。
|  | 汽（柴）油机泵 | 2207 | 用于应急抢险中排水作业任务。流量≥100m³/h,扬程≥20m,功率≥15kW,汽柴油驱动，出口软管≥100m,采用集成面板集中控制。
|  | 排涝机器人 | 2208 | 可以用于处理城市内涝、桥涵积水等状况，每小时排水达720吨。
|  | 防洪子堤 | 2209 | 用于堤防漫溢险情和地下车库、地下通道等临时加高，子堤每组长≥10m,单元宽≥1m高≥1m,挡水深度≥1m,玻璃钢材质。
|  | 植桩机 | 2210 | 用于圩堤日常维护，渗漏、溃口封堵作业。采用机械代替人工打桩，可快速成桩，工作压力≥250bar,施工桩型U型钢板桩宽度≥30mm，施工桩长≤15m。
|  | 潜污泵 | 2211 | 用于洪涝灾害中发生时将水中布条等物质撕裂、切断，然后顺利排放。流量≥350m³/h,扬程≥10m,功率≥20kW,电缆≥50m,湿式电机，泵体不锈钢材质，配套防爆开关，可连续工作≥12h。
|  | 多功能推土机 | 2212 | 用于坍塌建构筑物清理、道路清障、决口封堵、沟槽开挖、堆积体清理平整等救援任务。 具有铲土、运土、填土、平整、松土、牵引等功能，额定功率≥250kW,履带式，岩石型
|  | 沙袋机 | 2213 | 用于抗洪抢险、堤防加高加固、油污液体泄露堵复等场景。配套运输车辆，具备自装卸、自发电、自动封袋和照明等功能，装袋效率≥500袋/h。
|  | 大功率装载机 | 2214 | 用于事故灾害救援过程中装载、货叉、侧卸、夹木钳等场景。具备一机多用、高机动、遥控操作等功能。行驶速度≥80km/h,斗容≥2.5m³,功率≥150kW,卸载高度≥2.5m,爬坡 度≥25°。
二、防汛抗旱装备 | 抗旱装备 | 应急抢险救灾移动排涝泵车 | 2301 | 用于提升江河原水、雨水、污水、污泥、消防泡沫、油料及各种腐蚀性液体，介质粘度 <200万CP及固体量为60%的浆料，可输送固、液、气混合介质。
|  | 远程增压应急供水车 | 2302 | 用于现场供水，一般容积＞10m³。
|  | 打井机 | 2303 | 打井用工程机械。
|  | 找水物探设备 | 2304 | 干旱处搜寻水设备。
|  | 抗旱大型储水桶 | 2305 | 可移动储水设备，容积＞10m³。
|  | 抗旱水袋 | 2306 | 可移动储水设备，容积＞0.1m³。
| 水域救援主战装备 | 指挥船（专业救援船艇） | 2401 | 排水量≥4t,航速≥30节，载员≥8人。
|  | 自扶正船 | 2402 | 用于防汛救援、应急抢险、水上作业，发生倾覆可自动回正。发动机功率≥45kW,多层加固船身，耐磨、防割，可实时定位，快速充气。
|  | 冲锋舟 | 2403 | 用于在江河、水库、湖泊、洪涝灾害中开展落水人员搜救、孤岛救援和人员快速转移等任务。船体长度≥5m,玻璃钢或铝合金材质，核载人数≥8人，载重≥1500kg,航速≥ 40km/h,外置油箱容量≥20L。
|  | 橡皮艇 | 2404 | 用于洪水、河流救援，沿海和城市洪水恢复，浅水救援。重量≥60kg,核载人数≥6人，工作压力≥0.2bar,充气时间≤90s。
|  | 救生拉杆 | 2405 | 用于救援人员发现落水和遇险被困人员后，在岸上或船上开展远距离安全施救。总长≥ 4.5m,收缩后长≤1.5m,套圈直径30cm,粗管径≥35mm,细管径≤25mm。
|  | 遥控救生圈 | 2406 | 用于应急救援中水域救援。采用两个双通道推进器，续航时间≥90min,空载速度≥ 8节，浮力≥270N,拉力≥80N,遥控距离≥800m,内置定位系统。
|  | 救生拉网 | 2407 | 用于水面救援拦截网，尺寸≥400cm*100cm。
|  | 救生抛投器 | 2408 | 用于落水人员救助。工作压力≥8.5MPa,陆用抛射距离≥350m,水用抛射距离≥250m,锚钩抛射距离≥80m。
|  | 水域救援工具组 | 2409 | 包括双滑轮、护绳关节、漂浮救生绳、护轮、静力绳、绳包、护绳套、钢缆锚点、攀爬钩、安全钩等组成。
|  | 水面移动救生担架 | 2410 | 用于营救落水者并保障其体温稳定也可用于运送救生物品和救灾物资。载荷≥100kg，航速≥7m/s控制距离≥1km，低于25℃自动升温。
| 单兵防护装备 | 水域救援头盔 | 2501
|  | 水域专用救生衣 | 2502
|  | 水作服 | 2503
|  | 特级干式/湿式救援服 | 2504
|  | 水域救援靴 | 2505
|  | 水域救援手套 | 2506
|  | 个人抛绳袋 | 2507
|  | 切割刀 | 2508
|  | 高音哨 | 2509
|  | 潜水语音、通信及定位一体系统 | 2510 | 以水声通信为原理，可实现对潜水员进行语音通信、数字通信及定位，水面指控系统、水面定位基阵、水下潜水员单兵穿戴和显示系统，集成语音、水下定位及数字通信功能于 体，解决水下定位技术难题。通信距离≥800m,工作深度≥60m。
|  | 佩戴式防水头灯 | 2511 | 用于应急救援中提供光源。可在水下使用，连续照明时间≥30min,防水等级≥IP68,最高亮度≥300流明，续航≥50h,节能模式续航≥200h。
三、地震地质灾害救援装备 | 指挥侦观装备 | 普通望远镜 | 3101 | 用于安全检查远距离观察。(1)放大倍率≥8倍，黄昏系数≥13; (2)实际视场≥50°,1km视野>100m (3)充氮防雾，重量<0.6kg,
|  | 红外望远镜 | 3102 | 可夜间使用。
|  | 热成像夜视仪 | 3103 | 用于隐患火点探测。液晶显示屏，可调整图像显示等，电池续航≥5h。
|  | 复合气体探测仪 | 3104 | 便携式多功能气体检测仪，检查氧气、一氧化碳、二氧化氮等气体浓度，泵吸式，声光双重报警，可充电电池，半导体传感器
|  | 全站仪 | 3105 | 用于各类救援水工结构物变形的动态监测。测距范围≥3km,具有超高精度角度和距离测量系统，测距精度≥0.5mm+1ppm,无棱镜测程≥400m。
|  | 激光测距仪 | 3106 | 用于远距离测量，确保光线和被测物垂直交汇。测量距离≥5000m,测距误差≤1m,准测率≥98%,重复频率≥6次/min,视场角度≥6.5°。
|  | 便携式气象仪 | 3107 | 用于气象预报、气象监测等。可采集风向、风速、温度、湿度、气压等气象参数。大气温度测量范围≥-50℃~80℃,大气压力10~1100Pa。
| 监测类装备 | 三维激光扫描仪 | 3201 | 用于岩体工程快速扫描和边坡变形监测，能提供直观的三维现场测绘资料和测量数据，具 备激光三维实时图像分析，提供救援依据，并为现场救援人员提供预警信息。测距≥ 2500m,距离精度≤5mm,重复精度≤±5mm。
|  | 滚石雷达 | 3202 | 形变监测距离≥2500m,移动动目标探测距离≥800m,移动目标探测速度≤1m/s。
|  | 边坡雷达 | 3203 | 监测距离≥5000m,测距精度≤0.1m,方位测角精度≤0.1°
|  | 桥梁雷达 | 3204 | 监测距离≥300m,雷达主机的水平覆盖角度≥5°,雷达主机的俯仰覆盖角度≥30°,形变监测精度≤0.1mm。
|  | 地质雷达 | 3205 | 形变数据更新率≥1次/min(180°场景方位角，含形变数据处理时间),探测距离≥ 2km,单次扫描方位覆盖角度≥360°,距离分辨率≤0.2m,方位角分辨率≤0.44°,重量≤10kg,防护等级≥IP65。
| 地震地质灾害救援主战装备 | 高压起重气垫 | 3301 | 用于地震、塌方、建筑物坍塌等灾害现场的起重作业。每套设备包括小型方形平面起重气垫3只、平面起重气垫3只、大型方形平面起重气垫3只和气垫操控组件1套，充气压力≥ 8bar,起重≥23t。
|  | 混凝土液压破拆工具组 | 3302
|  | 生命探测仪 | 3303 | 用于地震、塌方等灾害现场对掩埋区域进行快速的雷达扫描探测，搜索被困人员，对黑暗 或火场环境进行快速红外探测，及时发现火源及生命体。主机采用3.5英寸以上嵌入式彩 色液晶显示屏设计，可显示工作状态、目标位置、电池电量、红外热成像探测信号、图像信息等。
|  | 地震搜索机器人 | 3304 | 可深入废墟、危险化学品环境实行救援，
|  | 链锯 | 3305 | 用于木材切割。额定电压≥220V,空载转速≥4300r/min,产品重量≥5kg,功率≥1.5kW
|  | 下水道阻流袋 | 3306 | 用于快速密封管道输出口的沟渠和探井，防止有害液体流入下水道，充气压力≥1bar,耐热≥90℃。
|  | 流动测震仪 | 3307 | 用于振动检测、轴承状态分析和红外线温度测量。测量速度≥1.5m/s,存储温度-10℃~60℃。
|  | 漏电检测仪 | 3308 | 用于应急救援任务时，确定漏电位置，保护人员安全。探测电压范围120V/60hz、220V/50hz。
|  | 钢筋速断器 | 3309 | 用于切断钢筋施救，最大剪切力≥150kN，最大切割钢筋直径大于等于20mm。
|  | 切割锯套装 | 3310 | 用于应急救援任务中，对物体进行切割后才能施救的场所。含无齿锯、链锯、双轮异向 切割锯。无齿锯砂轮直径≥300mm,链锯转速≥14000r/min,双轮异向切割锯锯深≥68mm
|  | 液压破拆工具组 | 3311 | 用于火灾、交通事故、地震等灾害时迅速而有效地剪切、扩张、剪断、撑顶来破拆金属或非金属结构。主要由机动泵、剪切器、扩张器、救援顶杆组成。
三、地震地质灾害救援装备 | 地震地质灾害救援主战装备 | 凿岩机 | 3312 | 用于岩石、混凝土得破碎。冲击频率≥1800次/min,冲击力度≥40J,可更换不同钎头。
|  | 牵拉器 | 3313 | 用于在破拆时或结构调整时对人员的保护，牵拉方向柱等结构，具备扩张、牵引、挤压多 种功能。牵引力≥4t,牵引有效行程≥2.5m,配加长钢索≥3m。
|  | 正压空气呼吸器 | 3314 | 呼吸器由头盔、正压式消防空气呼吸器、一体化空气呼吸器全面罩、面罩通讯系统等组成，均为同一品牌或同一产品生产企业提供，使用时间≥90min。
|  | 便携式防水防爆应急强光灯 | 3315 | 用于救援现场灯光照明。强光聚光放电时间≥10h,工作光聚光放电时间≥15h,具备聚光、泛光及聚泛光强弱可调节功能。
|  | 氧气呼吸器 | 3316 | 防护时间≥4h,吸气中氧气浓度≥20%,吸气中二氧化碳浓度≤2%。
|  | 绳索救援套装 | 3317 | 辅助救援人员进行攀爬以及搭建救援通道抢救和运送伤员。包含绳索手套、山岳救援头盔、头灯、护日镜、全身式安全吊带、安全绳、安全钩、上升器、抓绳器、下降器、滑轮、连接带、缓冲器等。
|  | 重型支撑套装 | 3318 | 用于地震、塌方、建筑物坍塌的支撑作业，该套装由支撑杆及其各种附件组成，互相通用，具有重量轻、便携带、强度高等功能。最大支撑力≥25t。
|  | 便携式担架 | 3319 | 担架尺寸≥2m×0.5m×0.15m,材质为铝合金。
|  | 救援起重车 | 3320 | 用于倒塌建筑物钢筋混凝上梁板柱吊运，大型救援装备配件吊运安装和堤防溃口封堵现场 钢筋石笼、预制块等重物的转载吊运等复合气体探测仪。起重能力≥50t,与大型和小型起重设备配套使用。
|  | 破拆机器人 | 3321 | 用于城市地下空间、塌方隧道以及管道等狭小空间现场勘测、清障除险等场景。配备破碎锤、岩石锯等属具，具备破拆、切割、剪切、抓取等功能。无线遥控≥1km,爬坡能力≥ 30°,功率≥30kW。
|  | 遥控智能挖掘机 | 3322 | 用于洪涝灾害时高边坡、悬崖等危险复杂场景。具备手动、近程遥控、远程遥控模式切换功能，远程遥控支持5G网络遥控，360°全景显示，挖掘机斗容≥1m³,适用于海拔高度 4000m以上地区。
|  | 长臂挖掘机 | 3323 | 用于失稳引发的河道堵塞、泥石流、道路损毁等事故中的清理疏浚和高边坡孤石排险作业 。具备挖掘、装载、吊装、破碎、拆除等功能，三段式长臂，作业半径≥25m,斗容≥0.5m³,发动机功率≥250kW。
|  | 小型挖掘机 | 3324 | 小型挖掘机一般指工作重量在7吨以下，整机尺寸为长宽高在6米左右，其中长和高相对稳定，宽度会在不同机型中发生变化，一般在2.2-2.8米左右。
|  | 多功能轻型应急救援车 | 3325 | 用于复杂道路交通条件下物资运送、群众转移和保障救援人员通行。具备水上陆上载重通行、翻越障碍和实时定位功能，载重≥400kg,越障高度≥1m
| 单兵防护装备 | 防护头盔 | 3401 | 碳纤维轻便材质
|  | 防护口罩 | 3402
|  | 防护眼镜 | 3403 | 防眩目
|  | 佩戴式头灯 | 3404 | 防水、防尘、防爆
|  | 救援服 | 3405 | 防火、阻燃材料
|  | 防护手套 | 3406 | 防割、防扎、防穿刺
|  | 救援靴 | 3407 | 防割、防扎、防穿刺
|  | 单兵定位装置 | 3408 | 仅支持北斗定位。
四、应急通信保障装备 | 通信指挥方舱车（指挥方舱模块） | 高通量卫星便携站 | 4101 | 采用Ka/Ku双频段模块化设计，等效天线口径≥0.5m,功放≥4W,内置调制解调器、主控 板、无线路由、定位等模块，具备波束自动切换功能，满负荷续航时间≥4h,防护等级≥ P66,工作温度：-25～+55℃,整套设备全重(含天线、电池、功放等所有部件)≤8kg。
|  | 专网卫星便携站 | 4102 | 便携式的卫星通信设备，可以在户外或无线网络覆盖较差的地区提供卫星通信服务。该设备通常由卫星天线、收发器、调制解调器等组成，具有灵活便携、高度可调、快速部署等特点。
|  | 370MHz移动基站 | 4103 | 使用PDT数字集群体制，工作频段RX≥372MHz,TX≥382MHz,载波数≥2,每载波发射功率≥5W,支持通过卫星链路或PLMN4G/5G链路实现远程组网，支持现场便携应用。
|  | 自组网（窄带自组网基站） | 4104 | 无线中继多跳数量≥4跳，发射功率≥20W,功率可调，内置电池连续工作≥8h,防护等级≥IP67,每套包含3台基站及电池配件，每套重量≤15kg,配备拉杆防水携行箱及背包。
|  | 单兵图传 | 4105 | 支持4G/5G全网通网络，支持以太网接口、外置音视频接入、外接热成像仪，基于蜂窝组网技术的单兵音视频采集装备应内置麦克风及扬声器。
|  | 卫星电话 | 4106 | 使用国家应急通信号段，待机时间≥120h,通话时间≥6h,防护等级≥[P65,配置蓝牙耳机、有线耳机、移动电源、车载天线、车充、防水手提箱。
| 应急前突车 | 相控阵卫星 | 4201 | 配备相控阵卫星灾天线。
|  | 370MHz移动基站 | 4202 | 使用PDT数字集群体制，工作频段RX≥372MHz,TX≥382MHz,载波数≥2,每载波发射功率≥5W,支持通过卫星链路或PLMN4G/5G链路实现远程组网，支持现场便携应用。
|  | 卫星便携站 | 4203 | 可为卫星通话提供支持。
|  | 单兵图传 | 4204 | 支持4G/5G全网通网络，支持以太网接口、外置音视频接入、外接热成像仪，基于蜂窝组网技术的单兵音视频采集装备应内置麦克风及扬声器。
|  | 视频会议系统 | 4205 | 可远程视频会议。
|  | 卫星电话 | 4206 | 可卫星通话。
|  | 3千瓦发电机组 | 4207 | 可发电。
| 公网 | 便携式视频会议终端 | 4301 | 有可便携式平板。
|  | 多模对讲机 | 4302 | 多频段对讲机。
|  | 多链路聚合设备 | 4303 | 网络融合服务器，具有4G/5G、专网、卫星网、宽带自组网、WiFi等多种网络接入和融合能力，同时使用用户≥200,防护等级≥IP66,单电池可连续工作≥4h。
四、应急通信保障装备 | 自主网 | 宽带自组网基站+终端 | 4401 | 自组网基站单跳无线传输速率≥80Mbps,6跳之后最末带宽≥8M,发射功率≥10W,支持双 发双收，支持组网节点数≥31节点，最大跳数≥9跳。自组网终端频点可自动与自组网基站保持同步；配置全向天线情况下，视距场景与自组网基站间传输距离≥4km,且无线传输速率≥4Mbps。
|  | 窄带自组网 | 4402 | 无线中继多跳数量≥4跳，发射功率≥20W,功率可调，内置电池连续工作≥8h,每套包含3台基站及电池配件，每套重量≤15kg,配备拉杆防水携行箱、背包等。
|  | 370移动便携站 | 4403 | 可支持3
|  | 单兵图传 | 4404 | 支持4G/5G全网通网络，支持以太网接口、外置音视频接入、外接热成像仪，基于蜂窝组网技术的单兵音视频采集装备应内置麦克风及扬声器。
|  | 布控球 | 4405 | 支持远程配置截图、录像、多客户端音视频实时预览、远程下载音视频文件、远程程序升级，具备远程配置码流、帧率、分辨率、图像质量、OSD叠加等功能，支持远程发送云台控制指令，可实现镜头变倍、云台转动、光圈控制、云台水平自稳等功能，镜头光学变焦应不低于30倍、数字变焦应不低于16倍，镜头支持防雨淋、防雾、防风、防沙尘功能。支持前端显示屏，装备主机(含电池)总重量应≤4kg。
|  | 手持终端（370MHz） | 4406 | 可支持370mhz手持对讲机。
| 卫星网 | 卫星便携站 | 4501 | 可为卫星通话提供支持。
|  | 北斗终端 | 4502 | 具有北斗三代，可实现定位获取、位置上报以及短报文通信等功能，待机≥3天，连续工作≥8h。
|  | 手持卫星电话 | 4503 | 使用国家应急通信号段，待机时间≥120h,通话时间≥6h,配置蓝牙耳机、耳机、移动电源、车载天线、车充、防水手提箱等。
| 短波 | 车载式短波电台 | 4601
|  | 背负式短波电台 | 4602
|  | 超短波手持台 | 4603
| 其他 | 通信无人机 | 4701
|  | 索降设备 | 4702
五、综合保障装备 | 运输车辆 | 皮卡装备运输车 | 5101 | 用于运输抢险救援装备投入灾害现场，速度≥80km/h，四驱驱动。
|  | 越野摩托车 | 5102 | 用于山岭森林火灾人员及小型装备的转运。
|  | 水陆两栖全地形车 | 5103 | 用于道路受阻常规设备无法通行情况下，可在城市内涝、山地、雪地、沼泽、河流等复杂环境中通行，完成搜救抢险、转移运输等工作。巡航速度≥50km/h。
|  | 全地形车拖车 | 5104 | 用于道路受阻常规设备无法通行情况下，可在城市内涝、山地、雪地、沼泽、河流等复杂环境中通行，完成搜救抢险、转移运输等工作。巡航速度≥50km/h。
|  | 运兵车 | 5105 | 用于任务过程中人员投送。乘坐人数≥15人，车速≥100km/h,发动机功率≥100kW。
五、综合保障装备 | 后勤保障装备 | 餐车 | 5201 | 用于野外抢险人员餐饮保障，可满足30人/h以上用餐需求，速度≥90km/h,可拓展舱体，配备蒸饭柜、炖锅和炒锅、洗菜池、切菜台、开水机等。
|  | 宿营车 | 5202 | 用于救援人员现场住宿休息，配备休息床铺、洗漱卫生间等配套设施。质量≤6500kg,方 舱自重≤3500kg,爬坡度≥30°,最小转弯半径≤12m,发动机额定功率≥130kW,时速≥ 90km/h,住宿人数≥20人，淋浴卫生间≥2间。
|  | 淋浴车 | 5203 | 用于长时间救援现场人员淋浴洗消。速度≥90km/h,同时淋浴人数≥8人，配备液压支腿，分为设备仓和淋浴区，更衣区等，配备空调和暖风机。
|  | 净水车 | 5204 | 用于应对自然灾害和突发水污染事故，保障救援人员饮水。内置净水设备，净水能力≥ 1t/h,配备储水罐，净水设备，饮水机等。
|  | 盥洗车 | 5205 | 具有淋浴设施，淋浴水加热能源装置、水净化处理设备和供电保障能力的自行式洗浴专用车辆。适用于野外情况下对人员提供洗浴保障。
|  | 生鲜冷藏车 | 5206 | 冷藏冷冻容积≥40m³,冷藏冷冻两个温区空间可调节，质量≤15000kg,发动机功率≥140kW,速度≥90km/h。
|  | 发电车 | 5207 | 装有电源装置的专用车．可装配电瓶组，柴油发电机组，燃汽发电机组．电压U:380V/660V，功率P≥400kw。
|  | 柴油罐车 | 5208 | 根据不同的用途和使用环境有多种加油或运油功能，具有吸油、泵油，多种油分装、分放等功能。运油车专用部分由罐体、取力器、传动轴、齿轮油泵、管网系统等部件组成。 管网系统由油泵、三通四位球阀、双向球阀、滤网、管道组成。
|  | 汽油罐车 | 5209
|  | 野战给养器材单元 | 5210 | 由两个单元箱组成，即1－1单元箱与1－2单元箱，全套野外给养器材可由5副背架完成携行，具有品种齐全、结构紧凑、操作方便、组合科学、适应性好、功能性强等优点。1H可加工110人份满足GJB826B食物定量标准的主、副食。
| 特种救援车辆 | 扫雪除冰车 | 5301 | 用于城市道路、高寒、高海拔地区清雪、除冰等任务，发动机额定功率≥160kW,作业速度≥30km/h。
|  | 抢险救援车 | 5302 | 用于运输抢险救援装备投入灾害现场，速度≥80km/h，四驱驱动。
|  | 大功率车载送风机 | 5303 | 将冷热空气通过送风口吹进车内。车载送风机的功率大小直接影响车辆内部的温度和空气质量。一般而言，车载送风机的功率越大，车载空调制冷效果越好，但同时也意味着车辆消耗的能源也更多。
| 无人机 | 侦查无人机(搜索、救援、测量) | 5401 | 用于发生地震和地质灾害时，高空搜救和掌握地形，为地面搜救提供支援。悬停精度≥ ±0.1m,飞行高度≥5000m,抗风等级≥7级，飞行载重≥2.7kg,控制距离≥8000m,录像分辨率≥960p。
|  | 照明无人机 | 5402 | 用于各类灾害事故大型作业现场应急照明。具有LED光源、高清无线图传、闪烁警示等功能，升空照明功率≥500W。
|  | 灭火无人机 | 5403 | 灭火无人机可挂载水枪、干粉灭火弹、小型水桶等执行灭火作业，载重≥30kg，抛投挂点≥2个，遥控距离≥2km，工作温度≥150℃
|  | 大载重无人机（50kg以上） | 5404 | 无人机可挂载装备，执行运载作业，载重≥50kg，
|  | 测流无人机 | 5405 | 用于暴雨洪水流动速度，特别是堤防溃口水流速度的快速探测。具备无人机水体流速、流量的监测系统，流速环境测流≥20m/s。
|  | 无人机蜂巢 | 5406 | 由多个具备部分自主能力的无人机组成的技术系统，能够在有/无操作装置的辅助下，实现无人机间的实时数据通信、多机编队、协同作战。这些无人机在操作员的指引下完成多种作战任务，如战场侦察、对地打击、防空压制、电子干扰、充当诱饵、通信中继等。
五、综合保障装备 | 照明器材 | 移动照明工作平台 | 5501 | 用于应急救援现场的应急照明。灯头总光通量≥360000Lm,灯头总功率2700W(±10%),灯光覆盖半径≥120m,照度≥200Lux,灯塔高度≥7m,灯塔装卸时间≤180s。
|  | 手提式强光照明灯 | 5502 | 造型美观、操作简单方便，可采用手提、台面放置、磁力吸附、吊挂照明等多种方式；灯头可任意在120度内调节照射角度。
|  | 应急照明系统 | 5503 | 灯头采用高光效LED灯头，含单向直射、环形照明，配置大功率广播喇叭，便于现场喊话指挥调度。
| 电源保障 | 发电机 | 5601 | 分为汽油、柴油发电机，可有不同功率。
|  | 户外移动电源 | 5602 | 内置锂离子电池的便携式储能电源，具备交流输出功能，能够为各种电子设备提供电力。
| 宿营装备 | 指挥帐篷（充气，40m2以上） | 5701 | 充气，40㎡以上。
|  | 班用帐篷 | 5702 | 帐篷内部使用面积≥30m²,风速≥20m/s时可作业，帐篷具备防雨功能，配备折叠床、帐篷灯等。
|  | 单兵帐篷 | 5703 | 可为单兵在野外提供良好的宿营环境,重量轻、体积小、操作简单快捷,具有防风、防雨、防蚊虫等功能。地面积水50毫米以下时帐篷不渗水,配套的钩桩可在土地上起固定作用。
|  | 单兵携行装具 | 5704 | 即用电驱动助力物资运输平台
| 其他 | 机械外骨骼 | 5801 | 用于长距离辅助搬运物资器材。重量≤6kg,承载重量≥25kg,平地行走速度≥5km/h,平地奔跑速度≥15km/h,爬坡角度≥30°。
|  | 便携式除颤仪 | 5802 | 用于心脏骤停抢救时心脏除颤。除颤脉冲双相波，充电到200J时间≤10s,电池寿命≥5年。
六、行政执法装备 | 个体防护 | 安全帽 | 6101 | 阻燃、抗冲击、侧向刚性、防静电/绝缘
|  | 多功能防护服 | 6102 | 反光标志和防静电、阻燃等性能符合国家和行业相关标准
|  | 防护鞋(靴) | 6103 | 防砸、防刺穿、防静电/绝缘
|  | 隔噪耳罩 | 6104 | (1)具有拾音降噪功能的头戴式隔噪耳 罩，环境噪音降低到82dB以下： (2)电池连续工作时间>280 h; (3)120dB环境噪音下麦克风降噪通话， 可连接手机、对讲机 (4)在矿山、危险化学品等涉爆场所使 用时，应具备相应的防爆等级和安全标 志。
|  | 防护眼镜 | 6105 | (1)根据执法环境特点选择适用的防护 眼镜，要求眼面防护符合《个体防护装备 眼面部防护职业眼面部防护具第1部 分：要求》GB 32166.1,配装符合《配装 眼镜第1部分：单光和多焦点》GB13511.1; (2)具有特种劳动防护用品安全标志。
|  | 动力送风式防尘半面罩 | 6106 | 1)具有呼吸追随功能，响应时间<1s, 粉尘过滤效率符合《呼吸防护动力送风 过滤式呼吸器》GB 30864,滤芯数量满足1年使用需求； (2)电池工作时间>8h (3)具有特种劳动防护用品安全标志
| 执法保障 | 制式服装 | 6201 | 按照中央统一规定执行。
|  | 执法车辆 | 6202 | 按照中央统一规定执行。
|  | 便携式执法笔记本电脑 | 6203 | (1)8核以上处理器，1.8G以上主频 (2)16G以上内存； (3)4G/5G移动网络模组 (4)重量≤1.5kg (5)印应急管理综合行政执法统一标 志。
|  | 便携式打印一体机 | 6204 | (1)A4复印、黑白/彩色打印、扫描、支 持双面自动打印； (2)支持无线网络打印(电脑、手机等) 轻巧便于携带； (3)印应急管理综合行政执法统一标志。
|  | 执法装备箱(包) | 6205 | (1)根据执法环境特点确定防护功能 具备防水性能，跌落和抗冲击性能等满足 《旅行箱包》QB/T2155要求； (2)耐极限温度范围： -20℃~60℃; (3)箱体尺寸符合航空及铁路携带要求 ； (4)配备安全锁，印反光标识和应急管 理行政执法统一标志 。
|  | 便携式投影仪 | 6206 | (1)投放画面大小：40~200寸； (2)分辨率：优于1920×1080dpi; (3)最佳投放距离3m内，重量≤4kg:
六、行政执法装备 | 执法过程 | 执法记录仪 | 6301 | (1)具备录音、录像等功能，电池持续 工作时间≥8h; (2)具备大容量存储(64G以上),内 置北斗定位功能，能够与移动执法终端、 采集工作站、“互联网+执法”系统互联互 通 ； (3)在矿山、危险化学品等涉爆场所使 用时，应具备相应的防爆等级和安全标 志 ； (4)印应急管理综合行政执法统一标志
|  | 执法记录仪采集工作站 | 6302 | (1)执法记录仪充电、集中存放和维护 (2)数据自动上传和管理： (3)执法任务自动登记。
|  | 对讲机 | 6303 | ﻿(1)无公网集群通话，距离>3km (2)电池工作时间>12h; (3)防护等级>IP54. (4)在矿山、危险化学品等涉爆场所使 用时，应具备相应的防爆等级和安全标 志。
|  | 移动执法终端 | 6304 | (1)具有照相、录音、存储、热点、维码和二维码扫码、语音自动识别录入，电子签名、指纹采集、人脸采集、电子标签读取等功能 (2)存储容量≥256G,电池持续工作时间≥8h; (3)加装“互联网+执法”系统APP,内置北斗定位功能，与执法记录仪、“互联网+执法”系统互联互通； (4)在矿山、危险化学品等涉爆场所使用时，应具备相应的防爆等级和安全标志 ； (5)印应急管理综合行政执法统一标志。
|  | 红外相机 | 6305 | 用于无光、弱光条件下拍摄留存证据(1)红外夜视拍照、录像； (2)测温像素≥130万像素； (3)测温精度：±0.5℃; (4)缓存容量≥128MB,可外接存储卡； (5)无线数据传输； (6)在矿山、危险化学品等涉爆场所使用时，应具备相应的防爆等级和安全标志。
六、行政执法装备 | 测量侦检 | 激光测距仪 | 6401 | 非接触式测量 距离、高差、角 度等。(1)最大测距2km; (2)激光安全等级I类激光： (3)测距精度≤0.5% (4)防护等级：IPX7; (5)在矿山、危险化学品等涉爆场所使 用时，应具备相应的防爆等级和安全标 志。
|  | 多功能气体检测仪 | 6402 | 检查氧气、 一氧 化碳、二氧化氮 等气体浓度。(1)根据执法环境需要选择检测气体类 别：氧气、二氧化碳、可燃气体、有毒气 体等多种组合，精度≤1%; (2)使用环境：40℃~+70℃;
|  | 执法无人机 | 6403 | 用于现场大范围巡查或人行困难区域的检查。(1)续航时间≥30min; (2)最大起飞重量≤9kg,最大载重≤3kg; (3)5级风力及以下使用，具备环境感知、定位和避障能力，含3年坠机保险 (4)图像实时回传，内置北斗定位功能； (5)选配荷载；五目相机、红外热像和气体传感器等。
|  | 望远镜 | 6404 | 用于安全检查远距离观察。(1)放大倍率≥8倍，黄昏系数≥13; (2)实际视场≥50°,1km视野>100m (3)充氮防雾，重量<0.6kg,
|  | 气体泄漏红外成像仪 | 6405 | 远距离检测气体，通过红外成像查找泄漏点。(1)手持式成像，有效距离≥80m; (2)视场角度10°以上 (3)电池工作时间≥3h; (4)取得相应防爆等级认证。
六、行政执法装备 | 矿山监管 | 矿用多参数气体检测仪 | 6501 | 矿山井下气体 浓度检测。(1)可测甲烷、 一氧化碳、氧气、二氧化碳等气体浓度，液晶屏幕数字显示； (2)气体测量范围满足矿山井下气体检测要求 ； (3)连续工作时间≥8h (4)取得煤矿安全标志认证。
|  | 多功能数字罗盘 | 6502 | 测量井下方位记录井下路径，检查井巷与设计的符合性。(1)三维电子罗盘陀螺仪； (2)精度：水平0.3°,倾角0.1° (3)冲击极限：2000g; (4)陀螺仪：0.4/hr; (5)取得煤矿安全标志认证。
|  | 本质安全型长杆式无线 探测终端 | 6503 | 适合深入孔隙、 缝隙中摄录取证。(1)可探测孔径≥55mm,最大探测深度 2.5m,产品长度可拼接延长； (2)灯光标准照度≥200lx; (3)拍照像素≥1600万； (4)无线图传分辨率≥720P; (5)取得煤矿安全标志认证。
|  | 矿用通风多参数检测仪 | 6504 | 用于测定地下 矿山井筒、巷道 等通风风速，以 及测量温度和 湿度等。(1)风速范围：0.1~15m/s; (2)温度范围：0~+45℃; (3)湿度测量：0%~100% (4)大气压力：700~1200hPa (5)数据存储时间≥8h; (6)防护等级：IP65; (7)取得煤矿安全标志认证。
|  | 空区激光扫 描仪 | 6505 | 对矿井地下硐 室、采空区等检测(1)激光安全等级不低于Ⅱ级 (2)最大测距：200m; (3)测距精度：5cm; (4)软件功能：三维建模、测量。
|  | 直读式粉尘检测仪 | 6506 | 测定矿井粉尘含量(1)测量范围：0~10mg/m³: (2)采样时间：1min; (3)使用温度：0~40℃,湿度：20%~70%; (4)计量性能符合《粉尘浓度测量仪检 定规程》JJG 846要求； (5)取得煤矿安全标志认证。
|  | 矿用本质安全型红外测温仪 | 6507 | 非接触测量矿井环境、设备等温度(1)测温范围：20~300℃; (2)工作温度： -10~50℃; (3)测量误差≤0.5℃ (4)距离系数≥50:1; (5)取得煤矿安全标志认证。
六、行政执法装备 | 危险化学 品监管 | 接地电阻测试仪 | 6601 | 用于防雷防静电接地性检测(1)测量范围：0~20kΩ (2)分辨率：0.012/0.1Ω/1Ω (3)测量频率：125Hz/150Hz/正弦波 (4)取得相应防爆等级认证。
|  | 手持式危险液体安全检 测仪 | 6602 | 易燃易爆危险性液体检测 (1)可探测种类：汽油、柴油、环氧丙烷、硝基甲烷、二氯乙烷、甲苯、苯、硝基苯丙酮、甲醇、乙醇、乙二醇、乙醚、异丙醚、二硫化碳、松香水、油漆稀料(硝基稀料溶剂)、煤油等危险液体40种以上 ； (2)取得相应防爆等级认证。
|  | 手持式危险化学品拉曼 光谱仪 | 6603 | 易燃易爆危险 性固体和液体 检测 (1)可检测爆炸物、毒品、毒品前体、白色粉末等不明化学品； (2)可检测有毒工业化学品(TIC)、有 毒工业原料(TIM)、化学战剂(CWA) (3)取得相应防爆等级认证。
|  | 便携式远距离烟花爆竹 探测仪 | 6604 | 烟花爆竹品远 距离探测定位 (1)远距离探测5~150m; (2)位置锁定范围10m³ (3)声光报警，重量≤3kg; (4)取得相应防爆等级认证。
| 工贸监管 | 红外测温仪 | 6701 | 用于测量高温设施表面温度是否符合设计及规范要求。 (1)温度范围：40~3000℃分段 (2)测量精度；±0.5%FS;响应时间<5ms
七、矿山救援装备 | 灭火救援 装备 | 灭火水泵 | 7101 | 扬程H≥50m，流量Q≥50m3/h，配 套水龙带总长度L≥500m
|  | 快速接管器 | 7102 | 成孔直径ф≥15mm
|  | 快速密闭 | 7103 | 材质轻、便于携带、密封效果好、 抗高温
| 侦测搜寻 装备 | 便携式防爆气相色谱分 析仪 | 7201 | 可连续工作t≥6h，便携防爆，可 化验H2、H2S、O2、N2、CH4、CO、CO2、 C2 H4 、C2 H6 、C2 H2 等气体，可形成爆 炸三角形
|  | 防爆红外热成像仪 | 7202 | 能检测井下隐性火区分布及火源 位置
|  | 矿用雷达生命探测仪 | 7203 | 穿透废墟探测距离D≥10m，终端 遥控距离D≥50m
|  | 蛇眼探测仪 | 7204 | 狭窄空间探测距离D≥10m，水下 探测距离D≥20m
|  | 侦测无人机 | 7205 | 自带高清摄像头，可侦察、拍摄 现场整体环境
|  | 矿用救援机器人 | 7206 | 具备井下超前侦检或灭火，远程 控制距离L≥300m
|  | 有害有毒气体智能排放 系统 | 7207 | 风量Q:150～350m3/min ， CO传感 器检测范围： 0～500PPm， 甲烷传 感器测量范围:0～ 100%
|  | 矿用激光瓦斯检测仪 | 7208 | 检测 30m范围内的CH4 气体浓度， 检测范围为:0～ 100%
|  | 侦察机器人 | 7209 | 可通过无线遥控进行灾区侦察
| 矿用排水 装备 | 矿用潜水泵（高扬程） | 7301 | 扬程H:100～800m，流量Q:200 ~ 1000m3/h ，配套螺纹钢管总长度L ≥500m，高压软管总长度L≥100m
|  | 矿用潜水泵（中扬程） | 7302 | 扬程H≥50m，流量Q≥300m3/h，配 套软管总长度L≥1000m
|  | 矿用泥浆泵 | 7303 | 扬程H≥200m，流量Q≥200m3/h， 配套水管总长度L≥500m
|  | 矿用排沙泵 | 7304 | 扬程H≥200m，流量Q≥200m3/h， 配套水管总长度L≥500m
|  | 排水机器人 | 7305 | 遥控距离L≥50m ，流量Q≥400m3/h， 扬程H≥12m
| 地面排水 设备 | 大流量排水抢险车 | 7401 | 装配发电机 组 和 便 携 式 排 水 泵 组， 扬程H:20～30m， 总排水量Q ≥3000m³ /h
|  | 大口径水带收放车 | 7402 | 快速收卷水带 ， 能同时有效排出 水带中残余积水
七、矿山救援装备 | 钻掘救援装备 | 矿用履带式全液压钻机 | 7501 | 电动机功率P≥75kw，钻进深度H ≥600m，终孔直径ф≥113mm
|  | 井下轻型救灾钻机 | 7502 | 电动机功率P≥5kw ，钻进深度H≥ 100m，终孔直径ф≥75mm
|  | 救援钻孔多元信息侦测 装置 | 7503 | 钻孔及井筒内音视频和环境参数 的采集、上传， 探测深度H≥500m
|  | 气动小型折叠式皮带运 输机 | 7504 | 皮带长度L≥4m ，宽度D≥400mm， 升高区间H:1.5～2.2m，产品质量G ≤120kg
|  | 矿用气动液压断层岩石 劈裂装置 | 7505 | 可以替代风镐、炸药、破碎锤、 膨胀剂等定量破岩功能。
|  | 快速掘进小挖机 | 7506 | 高压空气为动力，适合小断面巷道 内挖掘操作
| 破拆 支护 装备 | 应急救援破拆工具套装 | 7601 | 包括链锯、镐、圆盘锯、剪切钳、 速断器等， 可切割、破拆木料、 岩石、钢铁、混凝土等
|  | 井下快速成套支护装备 | 7602 | 包括起重气垫 、救援柱、剪切扩 张两用钳等
|  | 手动破拆工具组 | 7603 | 包括手动凿岩机、断线钳、手锯等
|  | 破拆机器人 | 7604 | 可通过无线遥控进行巷道开挖
| 通信 指挥 装备 | 井下救灾通信系统 | 7701 | 双向可通话，可视，实时传输灾 区信息到井下基地及至各级指挥 机构（防爆）
|  | 卫星通信指 挥车 | 7702 | 安装卫星通信装置，实现动中通或静中通
|  | 单兵通信系 统 | 7703 | 用于事故现场音视频信息采集
| 应急保障 装备 | 应急救援装备保障车 | 7801 | 箱式可自动装卸，分区域装载运 输中小型救援装备
|  | 运输车 | 7802 | 载重量G≥8t
|  | 便携运输车 | 7803 | 载重量G≥8t，起重量G≥3t 可随车起重吊装
|  | 冲锋舟 | 7804 | 可用于抗洪抢险、转移运输被困人员
|  | 全路面汽车起重机 | 7805 | 起重量G≥50t
|  | 越野吊装车 | 7806 | 起重量G≥35t
|  | 叉车 | 7807 | 起重量G≥5t
|  | 发电车 | 7808 | 电压U:380V/660V，功率P≥400kw
|  | 充气发电照明车 | 7809 | 装配有氧气和空气充填泵，以及 能够满足基地照明用的发电机
|  | 野外生活保障车 | 7810 | 可保障不少于 100 名指战员野外 饮食需要
|  | 宿营车 | 7811 | 用于救援人员现场住宿休息，配备休息床铺、洗漱卫生间等配套设施。质量≤6500kg,方 舱自重≤3500kg,爬坡度≥30°,最小转弯半径≤12m,发动机额定功率≥130kW,时速≥ 90km/h,住宿人数≥20人，淋浴卫生间≥2间。
|  | 救援提升机 | 7812 | 具有深井提升、救生防护安全舱、 检测和补给舱、全地面起重等功能
|  | 移动式排水配电车 | 7813 | 输入电压U:10kV， 输出电压U: 660V/6000V
| 个体防护 装备 | 推车式长管呼吸器 | 7901 | 防护时间t≥4h
|  | 隔热服 | 7902 | 防抗高温T≥1000℃ , 时间t≥ 15min
|  | 应急救援定位检测指挥 系统 | 7903 | 具有三维定位、呼吸器压力、心 率监测、呼救、气体检测、人员 身份识别等功能
八、危化救援装备 | 作业场所救援物资 | 正压空气呼吸器 | 8101 | 技术性能符合GB/T 16556—2007中 第5章的要求
|  | 化学防护服 | 8102 | 技术性能符合AQ/T 6107—2008中 4.2的要求
|  | 自吸过滤式防毒面具 | 8103 | 技术性能符合GB 2890要求
|  | 气体检测仪 | 8104 | 技术性能符合GB12358要求
|  | 手电筒 | 8105 | 易燃易爆场所应防爆
|  | 对讲机 | 8106 | 易燃易爆场所应防爆
|  | 急救箱或急救包 | 8107 | 物资清单符合GBZ1—2010中表A.4 的要求
|  | 水带 | 8108 | 消防用水的输送，技术性能符合 GB 6246的要求
|  | 多功能水枪 | 8109 | 危险化学品的驱散、隔离、灭火、洗 消等
|  | 危化品收容输转器具 | 8110 | 危险化学品泄漏物的收容输转，易燃 易爆场所应防爆
|  | 吸附材料 | 8111 | 处理化学品泄漏
|  | 洗消设施或清洗剂 | 8112 | 洗消受污染或可能受污染的人员、设 备和器材
|  | 应急处置工具箱 | 8113 | 工作箱内配备常用工具或专业处置 工具、警戒绳、风向标、救生绳等
| 个体防护装备 | 救援头盔 | 8201 | 技术性能符合GB/T 38305— 2019中第4章的要求
|  | 护目镜 | 8202 | 技术性能符合GB14866的要求
|  | 二级化学防护服装 | 8203 | 化学灾害现场作业时的躯体 防护
|  | 一级化学防护服装 | 8204 | 重度化学灾害现场全身防护
|  | 灭火防护套装(灭火防护服、消防手套和灭火防护靴等) | 8205 | 灭火救援作业时的身体防护
|  | 隔热服 | 8206 | 技术性能符合GB38453的要求
|  | 防静电套装 | 8207 | 可燃气体、粉尘、蒸气等易燃易 爆场所作业时的躯体防护
|  | 化学品防护手套 | 8208 | 手部及腕部防护，技术性能符合 GB28881的要求
|  | 防化靴 | 8209 | 事故现场作业时的脚部和小腿 部防护
|  | 安全腰带 | 8210 | 登梯作业和逃生自救
|  | 正压空气呼吸器 | 8211 | 缺氧或有毒现场作业时的呼吸防 护，技术性能符合GB/T 16556— 2007中第5章的要求
|  | 佩戴式防爆照明灯 | 8212 | 单人作业照明
|  | 轻型安全绳 | 8213 | 救援人员的救生、自救和逃生
|  | 消防腰斧 | 8214 | 破拆和自救
|  | 应急呼叫器 | 8215 | 技术性能符合GB/T 26200— 2010中第5章的要求
| 灭火抢险救援车 | 水罐或泡沫抢险救援车（中） | 8301 | 配备第一类危险化学品单位、第二类危险化学品抢险物资装备。
|  | 水罐或泡沫抢险救援车（大） | 8302 | 配备第一类危险化学品单位、第二类危险化学品抢险物资装备。
|  | 干粉泡沫联用抢险救援车 | 8303 | 配备第一类危险化学品单位、第二类危险化学品抢险物资装备。
| 专勤抢险救援车 | 多功能抢险救援车或气 体防护车 | 8401 | 配备第一类危险化学品单位物资装备。气体防护车内应急救援物资配备8501-8515装备编号物品。
|  | 危险化学品事故抢险救 援车或防化洗消抢险救 援车 | 8402 | 可解决第一类危险化学品单位。
八、危化救援装备 | 气体防护车内应急救援物资 | 正压空气呼吸器 | 8501 | 技术性能符合GB/T 16556—2007中 第5章的要求。
|  | 自动苏生器 | 8502 | 自动进行正负压人工呼吸。
|  | 供氧设备 | 8503 | 治疗中毒人员。
|  | 移动式长管供气系统 | 8504 | 缺氧或有毒有害气体环境中为抢险 救灾人员提供长时间呼吸保护。
|  | 对讲机 | 8505 | 易燃易爆场所应选防爆型，通信距离 不低于1000 m。
|  | 抢险救援服 | 8506 | 抢险人员躯体保护，橘红色。
|  | 头戴式防爆照明灯 | 8507 | 灭火和抢险救援现场作业时的照明。
|  | 一级化学防护服 | 8508 | 重度化学灾害现场全身防护。
|  | 二级化学防护服 | 8509 | 化学灾害现场作业时的躯体防护。
|  | 隔热服 | 8510 | 技术性能符合GB 38453要求。
|  | 折叠担架 | 8511 | 运送事故现场受伤人员。
|  | 急救包 | 8512 | 物资清单符合GBZ1—2010中表A.4 的要求。
|  | 可燃气体检测仪 | 8513 | 可检测多种易燃易爆气体的浓度，防 爆型，具备防水和快速感应性能，技 术性能符合GB12358的要求。
|  | 有毒气体检测仪 | 8514 | 具备自动识别、防水、防爆性能；能探 测有毒、有害气体及氧含量，防爆 型，技术性能符合GB12358的要求。
|  | 风向仪 | 8515 | 气体防护及检测工作。